## 协议格式
主机发送通信格式
Byte0 | Byte1 | Byte2 | Byte3 | Byte4 | Byte5 | Byte6 | Byte7 | Byte8 | Byte9 | Byte10 | Byte11 | Byte12 | Byte13 | …… | Byte 13+2N | Byte 14+2N
主机发送通信格式 Byte0: 协议头（0xAA); 主机发送通信格式 Byte1: 下一级地址; 主机发送通信格式 Byte3: 目标地址; 主机发送通信格式 Byte5: 源地址; 主机发送通信格式 Byte7: 命令类型; 主机发送通信格式 Byte8: 寄存器地址; 主机发送通信格式 Byte10: 寄存器数量：N; 主机发送通信格式 Byte12: N*2 Byte 数据 |  | CRC16
从机回复通信格式
Byte0 | Byte1 | Byte2 | Byte3 | Byte4 | Byte5 | Byte6 | Byte7 | Byte8 | Byte9 | Byte10 | Byte11 | …… | Byte 10+N | Byte 11+N
从机回复通信格式 Byte0: 协议头（0xAA); 从机回复通信格式 Byte1: 下一级地址; 从机回复通信格式 Byte3: 目标地址; 从机回复通信格式 Byte5: 源地址; 从机回复通信格式 Byte7: 命令类型; 从机回复通信格式 Byte8: 数据长度：N; 从机回复通信格式 Byte10: N* Byte 数据 |  | CRC16
1、服务器直接发送给连接的客户端：下一级地址跟目标地址相同。 0x0002->0x0001
Byte0 | Byte1 | Byte2 | Byte3 | Byte4 | Byte5 | Byte6 | Byte7 | Byte8 | Byte9 | Byte10 | Byte11 | Byte12 | Byte13 | …… | Byte 13+2N | Byte 14+2N
1、服务器直接发送给连接的客户端：下一级地址跟目标地址相同。 0x0002->0x0001 Byte0: 协议头（0xAA); 1、服务器直接发送给连接的客户端：下一级地址跟目标地址相同。 0x0002->0x0001 Byte1: 下一级地址0x0002; 1、服务器直接发送给连接的客户端：下一级地址跟目标地址相同。 0x0002->0x0001 Byte3: 目标地址0x0002; 1、服务器直接发送给连接的客户端：下一级地址跟目标地址相同。 0x0002->0x0001 Byte5: 源地址0x0001; 1、服务器直接发送给连接的客户端：下一级地址跟目标地址相同。 0x0002->0x0001 Byte7: 命令类型; 1、服务器直接发送给连接的客户端：下一级地址跟目标地址相同。 0x0002->0x0001 Byte8: 寄存器地址; 1、服务器直接发送给连接的客户端：下一级地址跟目标地址相同。 0x0002->0x0001 Byte10: 寄存器数量：N; 1、服务器直接发送给连接的客户端：下一级地址跟目标地址相同。 0x0002->0x0001 Byte12: N*2 Byte 数据 |  | CRC16
客户端回复服务器:地址翻转
Byte0 | Byte1 | Byte2 | Byte3 | Byte4 | Byte5 | Byte6 | Byte7 | Byte8 | Byte9 | Byte10 | Byte11 | …… | Byte 10+N | Byte 11+N
客户端回复服务器:地址翻转 Byte0: 协议头（0xAA); 客户端回复服务器:地址翻转 Byte1: 下一级地址0x0001; 客户端回复服务器:地址翻转 Byte3: 目标地址0x0001; 客户端回复服务器:地址翻转 Byte5: 源地址0x0002; 客户端回复服务器:地址翻转 Byte7: 命令类型; 客户端回复服务器:地址翻转 Byte8: 数据长度：N; 客户端回复服务器:地址翻转 Byte10: N* Byte 数据 |  | CRC16
2、服务器通过一级路由发送到客户端：下一级地址为一级路由。0x0002->0x0010, 0x0010->0x0001.
Byte0 | Byte1 | Byte2 | Byte3 | Byte4 | Byte5 | Byte6 | Byte7 | Byte8 | Byte9 | Byte10 | Byte11 | Byte12 | Byte13 | …… | Byte 13+2N | Byte 14+2N
2、服务器通过一级路由发送到客户端：下一级地址为一级路由。0x0002->0x0010, 0x0010->0x0001. Byte0: 协议头（0xAA); 2、服务器通过一级路由发送到客户端：下一级地址为一级路由。0x0002->0x0010, 0x0010->0x0001. Byte1: 下一级地址0x0010; 2、服务器通过一级路由发送到客户端：下一级地址为一级路由。0x0002->0x0010, 0x0010->0x0001. Byte3: 目标地址0x0002; 2、服务器通过一级路由发送到客户端：下一级地址为一级路由。0x0002->0x0010, 0x0010->0x0001. Byte5: 源地址0x0001; 2、服务器通过一级路由发送到客户端：下一级地址为一级路由。0x0002->0x0010, 0x0010->0x0001. Byte7: 命令类型; 2、服务器通过一级路由发送到客户端：下一级地址为一级路由。0x0002->0x0010, 0x0010->0x0001. Byte8: 寄存器地址; 2、服务器通过一级路由发送到客户端：下一级地址为一级路由。0x0002->0x0010, 0x0010->0x0001. Byte10: 寄存器数量：N; 2、服务器通过一级路由发送到客户端：下一级地址为一级路由。0x0002->0x0010, 0x0010->0x0001. Byte12: N*2 Byte 数据 |  | CRC16
一级路由发送到客户端：下一级地址为目标客户端
Byte0 | Byte1 | Byte2 | Byte3 | Byte4 | Byte5 | Byte6 | Byte7 | Byte8 | Byte9 | Byte10 | Byte11 | Byte12 | Byte13 | …… | Byte 13+2N | Byte 14+2N
一级路由发送到客户端：下一级地址为目标客户端 Byte0: 协议头（0xAA); 一级路由发送到客户端：下一级地址为目标客户端 Byte1: 下一级地址0x0002; 一级路由发送到客户端：下一级地址为目标客户端 Byte3: 目标地址0x0002; 一级路由发送到客户端：下一级地址为目标客户端 Byte5: 源地址0x0001; 一级路由发送到客户端：下一级地址为目标客户端 Byte7: 命令类型; 一级路由发送到客户端：下一级地址为目标客户端 Byte8: 寄存器地址; 一级路由发送到客户端：下一级地址为目标客户端 Byte10: 寄存器数量：N; 一级路由发送到客户端：下一级地址为目标客户端 Byte12: N*2 Byte 数据 |  | CRC16
客户端回复一级路由:地址翻转
Byte0 | Byte1 | Byte2 | Byte3 | Byte4 | Byte5 | Byte6 | Byte7 | Byte8 | Byte9 | Byte10 | Byte11 | …… | Byte 10+N | Byte 11+N
客户端回复一级路由:地址翻转 Byte0: 协议头（0xAA); 客户端回复一级路由:地址翻转 Byte1: 下一级地址0x0010; 客户端回复一级路由:地址翻转 Byte3: 目标地址0x0001; 客户端回复一级路由:地址翻转 Byte5: 源地址0x0002; 客户端回复一级路由:地址翻转 Byte7: 命令类型; 客户端回复一级路由:地址翻转 Byte8: 数据长度：N; 客户端回复一级路由:地址翻转 Byte10: N* Byte 数据 |  | CRC16
一级路由回复服务器:
Byte0 | Byte1 | Byte2 | Byte3 | Byte4 | Byte5 | Byte6 | Byte7 | Byte8 | Byte9 | Byte10 | Byte11 | …… | Byte 10+N | Byte 11+N
一级路由回复服务器: Byte0: 协议头（0xAA); 一级路由回复服务器: Byte1: 下一级地址0x0001; 一级路由回复服务器: Byte3: 目标地址0x0001; 一级路由回复服务器: Byte5: 源地址0x0002; 一级路由回复服务器: Byte7: 命令类型; 一级路由回复服务器: Byte8: 数据长度：N; 一级路由回复服务器: Byte10: N* Byte 数据 |  | CRC16
3、通过一级路由和二级路由发送到客户端：下一级地址为一级路由。0x0002->0x0010, 0x0010->0x0020, 0x0020->0x0001.
Byte0 | Byte1 | Byte2 | Byte3 | Byte4 | Byte5 | Byte6 | Byte7 | Byte8 | Byte9 | Byte10 | Byte11 | Byte12 | Byte13 | …… | Byte 13+2N | Byte 14+2N
3、通过一级路由和二级路由发送到客户端：下一级地址为一级路由。0x0002->0x0010, 0x0010->0x0020, 0x0020->0x0001. Byte0: 协议头（0xAA); 3、通过一级路由和二级路由发送到客户端：下一级地址为一级路由。0x0002->0x0010, 0x0010->0x0020, 0x0020->0x0001. Byte1: 下一级地址0x0010; 3、通过一级路由和二级路由发送到客户端：下一级地址为一级路由。0x0002->0x0010, 0x0010->0x0020, 0x0020->0x0001. Byte3: 目标地址0x0002; 3、通过一级路由和二级路由发送到客户端：下一级地址为一级路由。0x0002->0x0010, 0x0010->0x0020, 0x0020->0x0001. Byte5: 源地址0x0001; 3、通过一级路由和二级路由发送到客户端：下一级地址为一级路由。0x0002->0x0010, 0x0010->0x0020, 0x0020->0x0001. Byte7: 命令类型; 3、通过一级路由和二级路由发送到客户端：下一级地址为一级路由。0x0002->0x0010, 0x0010->0x0020, 0x0020->0x0001. Byte8: 寄存器地址; 3、通过一级路由和二级路由发送到客户端：下一级地址为一级路由。0x0002->0x0010, 0x0010->0x0020, 0x0020->0x0001. Byte10: 寄存器数量：N; 3、通过一级路由和二级路由发送到客户端：下一级地址为一级路由。0x0002->0x0010, 0x0010->0x0020, 0x0020->0x0001. Byte12: N*2 Byte 数据 |  | CRC16
一级路由发送到二级路由：下一级地址为二级路由
Byte0 | Byte1 | Byte2 | Byte3 | Byte4 | Byte5 | Byte6 | Byte7 | Byte8 | Byte9 | Byte10 | Byte11 | Byte12 | Byte13 | …… | Byte 13+2N | Byte 14+2N
一级路由发送到二级路由：下一级地址为二级路由 Byte0: 协议头（0xAA); 一级路由发送到二级路由：下一级地址为二级路由 Byte1: 下一级地址0x0020; 一级路由发送到二级路由：下一级地址为二级路由 Byte3: 目标地址0x0002; 一级路由发送到二级路由：下一级地址为二级路由 Byte5: 源地址0x0001; 一级路由发送到二级路由：下一级地址为二级路由 Byte7: 命令类型; 一级路由发送到二级路由：下一级地址为二级路由 Byte8: 寄存器地址; 一级路由发送到二级路由：下一级地址为二级路由 Byte10: 寄存器数量：N; 一级路由发送到二级路由：下一级地址为二级路由 Byte12: N*2 Byte 数据 |  | CRC16
二级路由发送到客户端：下一级地址为目标客户端
Byte0 | Byte1 | Byte2 | Byte3 | Byte4 | Byte5 | Byte6 | Byte7 | Byte8 | Byte9 | Byte10 | Byte11 | Byte12 | Byte13 | …… | Byte 13+2N | Byte 14+2N
二级路由发送到客户端：下一级地址为目标客户端 Byte0: 协议头（0xAA); 二级路由发送到客户端：下一级地址为目标客户端 Byte1: 下一级地址0x0002; 二级路由发送到客户端：下一级地址为目标客户端 Byte3: 目标地址0x0002; 二级路由发送到客户端：下一级地址为目标客户端 Byte5: 源地址0x0001; 二级路由发送到客户端：下一级地址为目标客户端 Byte7: 命令类型; 二级路由发送到客户端：下一级地址为目标客户端 Byte8: 寄存器地址; 二级路由发送到客户端：下一级地址为目标客户端 Byte10: 寄存器数量：N; 二级路由发送到客户端：下一级地址为目标客户端 Byte12: N*2 Byte 数据 |  | CRC16
客户端回复二级路由:地址翻转
Byte0 | Byte1 | Byte2 | Byte3 | Byte4 | Byte5 | Byte6 | Byte7 | Byte8 | Byte9 | Byte10 | Byte11 | …… | Byte 10+N | Byte 11+N
客户端回复二级路由:地址翻转 Byte0: 协议头（0xAA); 客户端回复二级路由:地址翻转 Byte1: 下一级地址0x0020; 客户端回复二级路由:地址翻转 Byte3: 目标地址0x0001; 客户端回复二级路由:地址翻转 Byte5: 源地址0x0002; 客户端回复二级路由:地址翻转 Byte7: 命令类型; 客户端回复二级路由:地址翻转 Byte8: 数据长度：N; 客户端回复二级路由:地址翻转 Byte10: N* Byte 数据 |  | CRC16
二级路由回复一级路由:
Byte0 | Byte1 | Byte2 | Byte3 | Byte4 | Byte5 | Byte6 | Byte7 | Byte8 | Byte9 | Byte10 | Byte11 | …… | Byte 10+N | Byte 11+N
二级路由回复一级路由: Byte0: 协议头（0xAA); 二级路由回复一级路由: Byte1: 下一级地址0x0010; 二级路由回复一级路由: Byte3: 目标地址0x0001; 二级路由回复一级路由: Byte5: 源地址0x0002; 二级路由回复一级路由: Byte7: 命令类型; 二级路由回复一级路由: Byte8: 数据长度：N; 二级路由回复一级路由: Byte10: N* Byte 数据 |  | CRC16
一级路由回复服务器:
Byte0 | Byte1 | Byte2 | Byte3 | Byte4 | Byte5 | Byte6 | Byte7 | Byte8 | Byte9 | Byte10 | Byte11 | …… | Byte 10+N | Byte 11+N
一级路由回复服务器: Byte0: 协议头（0xAA); 一级路由回复服务器: Byte1: 下一级地址0x0001; 一级路由回复服务器: Byte3: 目标地址0x0001; 一级路由回复服务器: Byte5: 源地址0x0002; 一级路由回复服务器: Byte7: 命令类型; 一级路由回复服务器: Byte8: 数据长度：N; 一级路由回复服务器: Byte10: N* Byte 数据 |  | CRC16

## 角色属性定义
角色 | 相关属性 | 备注
客户端节点 | 服务器客户端：只响应服务器的广播扫描和通信。 | 将客户端分类防止扫描路由表窜联，类型可以动态配置。
一级路由客户端：只响应一级路由广播扫描和通信。
二级路由客户端：只响应二级路由广播扫描和通信。
服务器节点 | 只跟服务器客户端和一级路由连接。广播扫描只扫描这两个类型。
一级路由节点 | 跟服务器、一级路由客户端、二级路由连接。只响应服务器的广播扫描。扫描时只扫描一级路由客户端和二级路由。
二级路由节点 | 跟二级路由客户端、一级路由连接。只响应一级路由的广播扫描。扫描时只扫描二级路由客户端。